## Sheet1
[6 empty] | Inlet Above Valve Seat | Inlet Below Valve Seat
Part No. | Port | Specification | Orifice (mm) | Actuator Diameter (mm) | Cv | Pressure @ 180 °C | Pressure @ 180 °C | Temperature | Control Pressure
2KS-3/8 | 3/8" | DN10 | 13 | 50 | 4.7 | 0-240 PSI (0-1.6MPa) | 0-240 PSI (0-1.6MPa) | -5 to 356°F (-20 to 180°C) | 65-120 PSI
2KS-1/2 | 1/2" | DN15 | 13 | 50 | 4.7 | 0-240 PSI (0-1.6MPa) | 0-240 PSI (0-1.6MPa) | -5 to 356°F (-20 to 180°C) | 65-120 PSI
2KS-3/4 | 3/4" | DN20 | 18 | 50 | 9.5 | 0-240 PSI (0-1.6MPa) | 0-180 PSI (0-1.2MPa) | -5 to 356°F (-20 to 180°C) | 65-120 PSI
2KS-1 | 1" | DN25 | 24 | 63 | 18.1 | 0-240 PSI (0-1.6MPa) | 0-150 PSI (0-1.0MPa) | -5 to 356°F (-20 to 180°C) | 65-120 PSI
2KS-1 1/4 | 1 1/4" | DN32 | 31 | 63 | 23.1 | 0-240 PSI (0-1.6MPa) | 0-90 PSI (0-0.6MPa) | -5 to 356°F (-20 to 180°C) | 65-120 PSI
2KS-1 1/2 | 1 1/2" | DN40 | 35 | 80 | 32.9 | 0-240 PSI (0-1.6MPa) | 0-150 PSI (0-1.0MPa) | -5 to 356°F (-20 to 180°C) | 65-120 PSI
2KS-2 | 2" | DN50 | 45 | 80 | 52.8 | 0-240 PSI (0-1.6MPa) | 0-90 PSI (0-0.6MPa) | -5 to 356°F (-20 to 180°C) | 65-120 PSI
Part No. | Port | Specification | Orifice (mm) | Actuator Diameter (mm) | Cv | D | R | P | K1 | A1 | L | T | SW
2KS-3/8 | 3/8" | DN10 | 13 | 50 | 4.7 | 60 | 35 | 1/8 | 126 | 133 | 68 | 12 | 26.6
2KS-1/2 | 1/2" | DN15 | 13 | 50 | 4.7 | 60 | 35 | 1/8 | 126 | 133 | 68 | 15 | 26.6
2KS-3/4 | 3/4" | DN20 | 18 | 50 | 9.5 | 60 | 35 | 1/8 | 131 | 137 | 75 | 16 | 32
2KS-1 | 1" | DN25 | 24 | 63 | 18.1 | 77 | 43 | 1/8 | 165 | 174 | 90 | 17 | 39.5
2KS-1 1/4 | 1 1/4" | DN32 | 31 | 63 | 23.1 | 77 | 43 | 1/8 | 175 | 188 | 116 | 21 | 50
2KS-1 1/2 | 1 1/2" | DN40 | 35 | 80 | 32.9 | 98 | 52 | 1/4 | 187 | 204 | 116 | 21 | 55.3
2KS-2 | 2" | DN50 | 45 | 80 | 52.8 | 98 | 52 | 1/4 | 195 | 218 | 138 | 22 | 70